## Planilha1
	Opcode	Opcode (hex)	Address mode	H	L	Cycles	Instruction
ok	0	0x00	imp	0	0	7	brk
ok	1	0x01	indx	0	1	6	ora
ok	2	0x02	imp	0	2	2	nop
ok	3	0x03	indx	0	3	8	slo
ok	4	0x04	zp	0	4	3	nop
ok	5	0x05	zp	0	5	3	ora
ok	6	0x06	zp	0	6	5	asl
ok	7	0x07	zp	0	7	5	slo
ok	8	0x08	imp	0	8	3	php
ok	9	0x09	imm	0	9	2	ora
ok	10	0x0A	acc	0	A	2	asl
ok	11	0x0B	imm	0	B	2	nop
ok	12	0x0C	abso	0	C	4	nop
ok	13	0x0D	abso	0	D	4	ora
ok	14	0x0E	abso	0	E	6	asl
ok	15	0x0F	abso	0	F	6	slo
ok	16	0x10	rel	1	0	2	bpl
ok	17	0x11	indy	1	1	5	ora
ok	18	0x12	imp	1	2	2	nop
ok	19	0x13	indy	1	3	8	slo
ok	20	0x14	zpx	1	4	4	nop
ok	21	0x15	zpx	1	5	4	ora
ok	22	0x16	zpx	1	6	6	asl
ok	23	0x17	zpx	1	7	6	slo
ok	24	0x18	imp	1	8	2	clc
ok	25	0x19	absy	1	9	4	ora
ok	26	0x1A	imp	1	A	2	nop
ok	27	0x1B	absy	1	B	7	slo
ok	28	0x1C	absx	1	C	4	nop
ok	29	0x1D	absx	1	D	4	ora
ok	30	0x1E	absx	1	E	7	asl
ok	31	0x1F	absx	1	F	7	slo
ok	32	0x20	abso	2	0	6	jsr
ok	33	0x21	indx	2	1	6	and
ok	34	0x22	imp	2	2	2	nop
ok	35	0x23	indx	2	3	8	rla
ok	36	0x24	zp	2	4	3	bit
ok	37	0x25	zp	2	5	3	and
ok	38	0x26	zp	2	6	5	rol
ok	39	0x27	zp	2	7	5	rla
ok	40	0x28	imp	2	8	4	plp
ok	41	0x29	imm	2	9	2	and
ok	42	0x2A	acc	2	A	2	rol
ok	43	0x2B	imm	2	B	2	nop
ok	44	0x2C	abso	2	C	4	bit
ok	45	0x2D	abso	2	D	4	and
ok	46	0x2E	abso	2	E	6	rol
ok	47	0x2F	abso	2	F	6	rla
ok	48	0x30	rel	3	0	2	bmi
ok	49	0x31	indy	3	1	5	and
ok	50	0x32	imp	3	2	2	nop
ok	51	0x33	indy	3	3	8	rla
ok	52	0x34	zpx	3	4	4	nop
ok	53	0x35	zpx	3	5	4	and
ok	54	0x36	zpx	3	6	6	rol
ok	55	0x37	zpx	3	7	6	rla
ok	56	0x38	imp	3	8	2	sec
ok	57	0x39	absy	3	9	4	and
ok	58	0x3A	imp	3	A	2	nop
ok	59	0x3B	absy	3	B	7	rla
ok	60	0x3C	absx	3	C	4	nop
ok	61	0x3D	absx	3	D	4	and
ok	62	0x3E	absx	3	E	7	rol
ok	63	0x3F	absx	3	F	7	rla
ok	64	0x40	imp	4	0	6	rti
ok	65	0x41	indx	4	1	6	eor
ok	66	0x42	imp	4	2	2	nop
ok	67	0x43	indx	4	3	8	sre
ok	68	0x44	zp	4	4	3	nop
ok	69	0x45	zp	4	5	3	eor
ok	70	0x46	zp	4	6	5	lsr
ok	71	0x47	zp	4	7	5	sre
ok	72	0x48	imp	4	8	3	pha
ok	73	0x49	imm	4	9	2	eor
ok	74	0x4A	acc	4	A	2	lsr
ok	75	0x4B	imm	4	B	2	nop
ok	76	0x4C	abso	4	C	3	jmp
ok	77	0x4D	abso	4	D	4	eor
ok	78	0x4E	abso	4	E	6	lsr
ok	79	0x4F	abso	4	F	6	sre
ok	80	0x50	rel	5	0	2	bvc
ok	81	0x51	indy	5	1	5	eor
ok	82	0x52	imp	5	2	2	nop
ok	83	0x53	indy	5	3	8	sre
ok	84	0x54	zpx	5	4	4	nop
ok	85	0x55	zpx	5	5	4	eor
ok	86	0x56	zpx	5	6	6	lsr
ok	87	0x57	zpx	5	7	6	sre
ok	88	0x58	imp	5	8	2	cli
ok	89	0x59	absy	5	9	4	eor
ok	90	0x5A	imp	5	A	2	nop
ok	91	0x5B	absy	5	B	7	sre
ok	92	0x5C	absx	5	C	4	nop
ok	93	0x5D	absx	5	D	4	eor
ok	94	0x5E	absx	5	E	7	lsr
ok	95	0x5F	absx	5	F	7	sre
ok	96	0x60	imp	6	0	6	rts
ok	97	0x61	indx	6	1	6	adc
ok	98	0x62	imp	6	2	2	nop
ok	99	0x63	indx	6	3	8	rra
ok	100	0x64	zp	6	4	3	nop
ok	101	0x65	zp	6	5	3	adc
ok	102	0x66	zp	6	6	5	ror
ok	103	0x67	zp	6	7	5	rra
ok	104	0x68	imp	6	8	4	pla
ok	105	0x69	imm	6	9	2	adc
ok	106	0x6A	acc	6	A	2	ror
ok	107	0x6B	imm	6	B	2	nop
	108	0x6C	ind	6	C	5	jmp
	109	0x6D	abso	6	D	4	adc
	110	0x6E	abso	6	E	6	ror
	111	0x6F	abso	6	F	6	rra
	112	0x70	rel	7	0	2	bvs
	113	0x71	indy	7	1	5	adc
	114	0x72	imp	7	2	2	nop
	115	0x73	indy	7	3	8	rra
	116	0x74	zpx	7	4	4	nop
	117	0x75	zpx	7	5	4	adc
	118	0x76	zpx	7	6	6	ror
	119	0x77	zpx	7	7	6	rra
	120	0x78	imp	7	8	2	sei
	121	0x79	absy	7	9	4	adc
	122	0x7A	imp	7	A	2	nop
	123	0x7B	absy	7	B	7	rra
	124	0x7C	absx	7	C	4	nop
	125	0x7D	absx	7	D	4	adc
	126	0x7E	absx	7	E	7	ror
	127	0x7F	absx	7	F	7	rra
	128	0x80	imm	8	0	2	nop
	129	0x81	indx	8	1	6	sta
	130	0x82	imm	8	2	2	nop
	131	0x83	indx	8	3	6	sax
	132	0x84	zp	8	4	3	sty
	133	0x85	zp	8	5	3	sta
	134	0x86	zp	8	6	3	stx
	135	0x87	zp	8	7	3	sax
	136	0x88	imp	8	8	2	dey
	137	0x89	imm	8	9	2	nop
	138	0x8A	imp	8	A	2	txa
	139	0x8B	imm	8	B	2	nop
	140	0x8C	abso	8	C	4	sty
	141	0x8D	abso	8	D	4	sta
	142	0x8E	abso	8	E	4	stx
	143	0x8F	abso	8	F	4	sax
	144	0x90	rel	9	0	2	bcc
	145	0x91	indy	9	1	6	sta
	146	0x92	imp	9	2	2	nop
	147	0x93	indy	9	3	6	nop
	148	0x94	zpx	9	4	4	sty
	149	0x95	zpx	9	5	4	sta
	150	0x96	zpy	9	6	4	stx
	151	0x97	zpy	9	7	4	sax
ok	152	0x98	imp	9	8	2	tya
ok	153	0x99	absy	9	9	5	sta
ok	154	0x9A	imp	9	A	2	txs
ok	155	0x9B	absy	9	B	5	nop
ok	156	0x9C	absx	9	C	5	nop
ok	157	0x9D	absx	9	D	5	sta
ok	158	0x9E	absy	9	E	5	nop
ok	159	0x9F	absy	9	F	5	nop
ok	160	0xA0	imm	A	0	2	ldy
ok	161	0xA1	indx	A	1	6	lda
ok	162	0xA2	imm	A	2	2	ldx
ok	163	0xA3	indx	A	3	6	lax
ok	164	0xA4	zp	A	4	3	ldy
ok	165	0xA5	zp	A	5	3	lda
ok	166	0xA6	zp	A	6	3	ldx
ok	167	0xA7	zp	A	7	3	lax
ok	168	0xA8	imp	A	8	2	tay
ok	169	0xA9	imm	A	9	2	lda
ok	170	0xAA	imp	A	A	2	tax
ok	171	0xAB	imm	A	B	2	nop
ok	172	0xAC	abso	A	C	4	ldy
ok	173	0xAD	abso	A	D	4	lda
ok	174	0xAE	abso	A	E	4	ldx
ok	175	0xAF	abso	A	F	4	lax
ok	176	0xB0	rel	B	0	2	bcs
ok	177	0xB1	indy	B	1	5	lda
ok	178	0xB2	imp	B	2	2	nop
ok	179	0xB3	indy	B	3	5	lax
ok	180	0xB4	zpx	B	4	4	ldy
ok	181	0xB5	zpx	B	5	4	lda
ok	182	0xB6	zpy	B	6	4	ldx
ok	183	0xB7	zpy	B	7	4	lax
ok	184	0xB8	imp	B	8	2	clv
ok	185	0xB9	absy	B	9	4	lda
ok	186	0xBA	imp	B	A	2	tsx
ok	187	0xBB	absy	B	B	4	lax
ok	188	0xBC	absx	B	C	4	ldy
ok	189	0xBD	absx	B	D	4	lda
ok	190	0xBE	absy	B	E	4	ldx
ok	191	0xBF	absy	B	F	4	lax
ok	192	0xC0	imm	C	0	2	cpy
ok	193	0xC1	indx	C	1	6	cmp
ok	194	0xC2	imm	C	2	2	nop
ok	195	0xC3	indx	C	3	8	dcp
ok	196	0xC4	zp	C	4	3	cpy
ok	197	0xC5	zp	C	5	3	cmp
ok	198	0xC6	zp	C	6	5	dec
ok	199	0xC7	zp	C	7	5	dcp
ok	200	0xC8	imp	C	8	2	iny
ok	201	0xC9	imm	C	9	2	cmp
ok	202	0xCA	imp	C	A	2	dex
ok	203	0xCB	imm	C	B	2	nop
ok	204	0xCC	abso	C	C	4	cpy
ok	205	0xCD	abso	C	D	4	cmp
ok	206	0xCE	abso	C	E	6	dec
ok	207	0xCF	abso	C	F	6	dcp
ok	208	0xD0	rel	D	0	2	bne
ok	209	0xD1	indy	D	1	5	cmp
ok	210	0xD2	imp	D	2	2	nop
ok	211	0xD3	indy	D	3	8	dcp
ok	212	0xD4	zpx	D	4	4	nop
ok	213	0xD5	zpx	D	5	4	cmp
ok	214	0xD6	zpx	D	6	6	dec
ok	215	0xD7	zpx	D	7	6	dcp
ok	216	0xD8	imp	D	8	2	cld
ok	217	0xD9	absy	D	9	4	cmp
ok	218	0xDA	imp	D	A	2	nop
ok	219	0xDB	absy	D	B	7	dcp
ok	220	0xDC	absx	D	C	4	nop
ok	221	0xDD	absx	D	D	4	cmp
ok	222	0xDE	absx	D	E	7	dec
ok	223	0xDF	absx	D	F	7	dcp
ok	224	0xE0	imm	E	0	2	cpx
ok	225	0xE1	indx	E	1	6	sbc
ok	226	0xE2	imm	E	2	2	nop
ok	227	0xE3	indx	E	3	8	isb
ok	228	0xE4	zp	E	4	3	cpx
ok	229	0xE5	zp	E	5	3	sbc
ok	230	0xE6	zp	E	6	5	inc
ok	231	0xE7	zp	E	7	5	isb
ok	232	0xE8	imp	E	8	2	inx
ok	233	0xE9	imm	E	9	2	sbc
ok	234	0xEA	imp	E	A	2	nop
ok	235	0xEB	imm	E	B	2	sbc
ok	236	0xEC	abso	E	C	4	cpx
ok	237	0xED	abso	E	D	4	sbc
ok	238	0xEE	abso	E	E	6	inc
ok	239	0xEF	abso	E	F	6	isb
ok	240	0xF0	rel	F	0	2	beq
ok	241	0xF1	indy	F	1	5	sbc
ok	242	0xF2	imp	F	2	2	nop
ok	243	0xF3	indy	F	3	8	isb
ok	244	0xF4	zpx	F	4	4	nop
ok	245	0xF5	zpx	F	5	4	sbc
ok	246	0xF6	zpx	F	6	6	inc
ok	247	0xF7	zpx	F	7	6	isb
ok	248	0xF8	imp	F	8	2	sed
ok	249	0xF9	absy	F	9	4	sbc
ok	250	0xFA	imp	F	A	2	nop
ok	251	0xFB	absy	F	B	7	isb
	252	0xFC	absx	F	C	4	nop
	253	0xFD	absx	F	D	4	sbc
	254	0xFE	absx	F	E	7	inc
	255	0xFF	absx	F	F	7	isb